## 首次验收
附件 建筑施工质量安全标准化工地专项检查表
项目名称 |  |  | 形象进度
建设（代建） 单位 |  |  | 项目负责人
施工单位 |  |  | 项目经理
监理单位 |  |  | 总监理工程师
检查项目 |  | 检查内容 | 存在的问题
1 | 现场 管理 | 无烟管理要求应纳入安全交底内容。
施工作业面、材料仓库等场所严禁吸烟。
现场休息区、生活区应设置吸烟区，配备烟灰桶、灭火器等设施，引导吸烟者到指定区域吸烟。
施工现场涉及交叉作业的，应采取设置警戒线、围栏、水平兜网等措施划分施工区域。
2 | 安全 防护 | 施工现场临边洞口按照《建设工程临边洞口安全防护手册》落实安全防护工具化、定型化、标准化。
坠落高度基准面2m及以上进行临边作业时，应在临空一侧设置防护栏杆，并应采用密目式安全立网或工具式栏板封闭。
洞口作业时，应采取防坠落措施。
施工人员在高处作业时应佩戴可靠的个人防护措施，防止高处坠落事故发生。
3 | 临时 用电 | 施工现场用电、配电设备设施（漏电保护器、隔离熔断开关等）应符合相关标准规范；
用电导线与用电负荷应匹配。
配电系统应采用TN-S接零保护系统，符合三级配电两级保护及三相五线制要求。
电线电缆应按规定架空挂设或敷地埋设，按规定做绝缘处理。
用电器具应按照规定进行接零、接地保护。
4 | 脚手架搭设 | 脚手架、作业平台的脚手板应满铺并固定牢固。
架体搭设完成后需经验收合格并挂牌方可投入使用。
应定期检查是否存在架体沉降、杆件变形、连墙件缺失等情况。
5 | 钢筋安装 | 钢筋表面应清理干净。
墙、柱、梁钢筋骨架中各竖向面钢筋网交叉点应全数绑扎。
板上部钢筋网的交叉点应全数绑扎。
梁端、柱端箍筋加密区范围内不应进行钢筋搭接。
垫块的厚度、材质及设置间距应能保证钢筋的位置偏差符合标准要求。
6 | 模板支撑搭设 | 搭设使用的材料应严格验收，材质和外观必须符合规范要求。
支撑立杆必须落在坚实平整的基础上。
搭设完成后验收实行举牌验收制，并在明显位置设置验收标识牌。
7 | 起重吊装 | 吊装作业区域设置警戒区域。
使用合格的吊索具绑扎牢固可靠，确保吊物平衡。
吊运长度不足1.2m短料或异形构件时应使用吊篮、吊斗等专用吊具。
严禁“雨伞状”简易吊装箍筋，严禁钢丝绳直接搭挂在卸扣横销上，严禁使用承插型盘扣式钢管等材料简易搭设支架进行吊装作业。
8 | 混凝土、钢筋等工程 | 混凝土结构工程出现麻面、蜂窝、孔洞、裂缝等。
钢筋工程出现露筋、少筋、保护层垫块缺失、钢筋位移等。
检查人员：